## Kp exp - curve fits
Kp- Experimental Data at different Pressures for Binary CO2/N2 mixtures using HISIV3000 silicalite
Pressure | 1 atm | 2atm | 3 atm | 4atm | 5atm
yCO2 | Kp (experimental) mmol/g/atm | Kp (experimental) mmol/g/atm | Kp (experimental) mmol/g/atm | Kp (experimental) mmol/g/atm | Kp (experimental) mmol/g/atm
0 | 16.189 | 8.8661 | 5.8475 | 4.5879 | 4.336 |  | 188.6582 | 4.2697 | 18.8658 | 16.189
0.01 |  | 2.1445 |  | 1.4522 | 1.406 |  | 64.91 | 1.469 | 6.491 | 5.57
0.025 | 2.2776 | 1.7178 | 1.3203 | 1.3199 | 1.3059 |  | 32.3252 | 0.73158 | 3.2325 | 2.7739
0.05 | 1.956 | 1.3185 | 1.204 | 0.90685 | 0.95615 |  | 17.2833 | 0.39115 | 1.7283 | 1.4831
0.1 | 1.3911 | 1.0675 | 0.88736 | 0.7481 | 0.61823 |  | 8.6221 | 0.19513 | 0.86221 | 0.73987
0.15 | 1.1863 | 1.0146 | 0.66968 | 0.60454 | 0.49581 |  | 5.5372 | 0.12532 | 0.55372 | 0.47515
0.2 | 0.94662 | 0.86593 | 0.60445 | 0.46269 | 0.31871 |  | 3.9547 | 0.089503 | 0.39547 | 0.33936
0.3 | 0.75445 | [5 empty] | 2.3448 | 0.053067 | 0.23448 | 0.20121
0.35 |  | 0.53343 | 0.41476 | 0.31991 | 0.25899 |  | 1.8796 | 0.04254 | 0.18796 | 0.16129
0.4 | 0.50576 | [5 empty] | 1.5293 | 0.034611 | 0.15293 | 0.13123
0.5 | 0.40059 | 0.39448 | 0.32689 | 0.24305 | 0.19344 |  | 1.0367 | 0.023462 | 0.10367 | 0.08896
0.6 | 0.32579 | [5 empty] | 0.70694 | 0.015999 | 0.070694 | 0.060663
0.65 |  |  | 0.23159 |  |  |  | 0.57984 | 0.013123 | 0.057984 | 0.049757
0.7 | 0.22682 | 0.17217 |  | 0.1404 | 0.16414 |  | 0.4708 | 0.010655 | 0.04708 | 0.0404
0.8 | 0.12993 | [5 empty] | 0.29341 | 0.0066404 | 0.029341 | 0.025178
0.85 |  |  | 0.14287 |  |  |  | 0.22031 | 0.0049861 | 0.022031 | 0.018905
0.9 | 0.089415 | [5 empty] | 0.15532 | 0.0035152 | 0.015532 | 0.013328
0.95 |  | 0.10187 | 0.11914 | 0.08662 | 0.09054 |  | 0.097161 | 0.0021989 | 0.0097161 | 0.0083375
1 | 0.076778 | 0.113 | 0.089 | 0.056 | 0.069 |  | 0.044816 | 0.0010143 | 0.0044816 | 0.0038457
[6 empty] | SSR | 30967.9069 | 151.2258 | 9.7141 | 2.4391
Kennedy-Tezel Curve Fit
Pressure | 1 atm | 2atm | 3 atm | 4atm | 5atm
Constants:
B4= | 0.56007 | 0.62996 | 0.519 | 0.3809 | 0.24619 | B1 | 1.004 | R | 8.314 | J.K/mol
C4 | 0.0020962 | 0.0011998 | 0.00012163 | 0.00032703 | 0.00093253 | C1 | 8.023e-11 |  | 82.0574 | cm3.atm/K/mol
alpha | 1.25 | 0.40072 | 0.058 | 0.262 | 0.64274 | B2 | 1.52e-08 | rho_p | 1.8 | g/cm3
C3 | 0.047289 | 0.039972 | 0.039018 | 0.034165 | 0.032901 | C2 | 0.03995
B3 | 0.10011 | 0.05056 | 0.051023 | 0.0405 | 0.040194 | B3 | 0.04276 | T | 26 | C
lamda | 0.0064105 | 0.0061058 | 0.0093175 | 0.00962 | 0.0098505 | C3 | 0.002808 |  | 299.15 | K
[6 empty] | gamma | 0.005323 | RTrho_p | 44185.4266 | g.atm/mol
1 atm | [5 empty] | theta | 0.05023
yCO2 | Kp (experimental) mmol/g/atm | Kp calculated (mmol/g/atm) | (Kp-Kp(calc))^2 | dq1 (C02)/dP1 | dq2 (N2)/dP2
0 | 16.189 | 16.1766 | 0.00015275 | 16.1766 | 7.3789
0.025 | 2.2776 | 3.7086 | 2.0478 | 3.765 | 1.5077
0.05 | 1.956 | 2.2943 | 0.11447 | 2.3709 | 0.84054
0.1 | 1.3911 | 1.4626 | 0.0051128 | 1.5754 | 0.44678
0.15 | 1.1863 | 1.164 | 0.00049526 | 1.3156 | 0.30487
0.2 | 0.94662 | 1.0097 | 0.0039765 | 1.2042 | 0.2318
0.3 | 0.75445 | 0.84635 | 0.0084445 | 1.1416 | 0.15738
0.4 | 0.50576 | 0.74976 | 0.059538 | 1.1697 | 0.11981
0.5 | 0.40059 | 0.67067 | 0.072943 | 1.244 | 0.097298
0.6 | 0.32579 | 0.58976 | 0.069679 | 1.3508 | 0.08242
0.7 | 0.22682 | 0.49596 | 0.072434 | 1.4853 | 0.071972
0.8 | 0.12993 | 0.38079 | 0.062929 | 1.6466 | 0.06434
0.9 | 0.089415 | 0.23632 | 0.021583 | 1.8356 | 0.058629
1 | 0.076778 | 0.054305 | 0.00050506 | 2.0543 | 0.054305
|  | SSR= | 2.54
2 atm
yCO2 | Kp (experimental) mmol/g/atm | Kp calculated (mmol/g/atm) | (Kp-Kp(calc))^2 | dq1 (C02)/dP1 | dq2 (N2)/dP2
0 | 8.8661 | 8.9107 | 0.0019857 | 8.9107 | 6.5477
0.01 | 2.1445 | 3.7341 | 2.5268 | 3.7718 | 2.483
0.025 | 1.7178 | 2.2052 | 0.23762 | 2.2617 | 1.2862
0.05 | 1.3185 | 1.4667 | 0.02196 | 1.5439 | 0.71366
0.1 | 1.0675 | 1.019 | 0.0023523 | 1.1322 | 0.37796
0.15 | 1.0146 | 0.84399 | 0.029114 | 0.99287 | 0.25733
0.2 | 0.86593 | 0.74232 | 0.015279 | 0.92783 | 0.19524
0.35 | 0.53343 | 0.56347 | 0.00090201 | 0.86679 | 0.11363
0.5 | 0.39448 | 0.43486 | 0.0016307 | 0.86961 | 0.080445
0.7 | 0.17217 | 0.27172 | 0.0099113 | 0.90554 | 0.058197
0.95 | 0.10187 | 0.048804 | 0.002816 | 0.97469 | 0.043562
1 | 0.11281 | 7.1159e-05 | 0.012711 | 0.99071 | 0.04152
|  | SSR= | 2.863
3 atm
yCO2 | Kp (experimental) mmol/g/atm | Kp calculated (mmol/g/atm) | (Kp-Kp(calc))^2 | dq1 (C02)/dP1 | dq2 (N2)/dP2
0 | 6.0021 | 5.995 | 5.0778e-05 | 5.995 | 4.1877
0.025 | 1.3203 | 1.9556 | 0.40369 | 2.0065 | 1.1371
0.05 | 1.204 | 1.3102 | 0.011276 | 1.3807 | 0.6579
0.1 | 0.88736 | 0.88717 | 3.6896e-08 | 0.98876 | 0.35704
0.15 | 0.66968 | 0.71338 | 0.0019091 | 0.84379 | 0.24503
0.2 | 0.60445 | 0.61022 | 3.3204e-05 | 0.76881 | 0.18653
0.35 | 0.41476 | 0.42966 | 0.00022208 | 0.67164 | 0.10871
0.5 | 0.32689 | 0.30961 | 0.00029857 | 0.63445 | 0.076733
0.65 | 0.23159 | 0.20875 | 0.00052168 | 0.61633 | 0.059305
0.85 | 0.16074 | 0.086767 | 0.0054727 | 0.6046 | 0.045533
0.95 | 0.12914 | 0.028615 | 0.010105 | 0.60159 | 0.040801
1 | 0.089921 | 2.6951e-06 | 0.0080853 | 0.60054 | 0.038787
|  | SSR= | 0.44166
4 atm
yCO2 | Kp (experimental) mmol/g/atm | Kp calculated (mmol/g/atm) | (Kp-Kp(calc))^2 | dq1 (C02)/dP1 | dq2 (N2)/dP2
0 | 4.5879 | 4.5909 | 8.6552e-06 | 4.5909 | 3.5518
0.01 | 1.4522 | 2.4217 | 0.93984 | 2.4461 | 1.7417
0.025 | 1.3199 | 1.5144 | 0.037853 | 1.5533 | 0.98719
0.05 | 0.90685 | 1.012 | 0.011052 | 1.0652 | 0.57338
0.1 | 0.7481 | 0.68444 | 0.0040525 | 0.76047 | 0.312
0.15 | 0.60454 | 0.55243 | 0.0027163 | 0.6499 | 0.21438
0.2 | 0.46269 | 0.47569 | 0.00016919 | 0.5946 | 0.16333
0.35 | 0.31991 | 0.34458 | 0.00060871 | 0.5301 | 0.095361
0.5 | 0.24305 | 0.25686 | 0.00019065 | 0.51369 | 0.067413
0.7 | 0.1404 | 0.15441 | 0.00019631 | 0.51465 | 0.048538
0.95 | 0.08662 | 0.026552 | 0.0036081 | 0.53076 | 0.036022
1 | 0.056698 | 1.4381e-05 | 0.0032131 | 0.53511 | 0.034264
|  | SSR= | 1.0035
5 atm
yCO2 | Kp (experimental) mmol/g/atm | Kp calculated (mmol/g/atm) | (Kp-Kp(calc))^2 | dq1 (C02)/dP1 | dq2 (N2)/dP2
0 | 4.3365 | 4.3266 | 9.8172e-05 | 4.3266 | 3.341
0.01 | 1.406 | 2.2499 | 0.7122 | 2.2726 | 1.6584
0.025 | 1.3059 | 1.3684 | 0.0039073 | 1.4035 | 0.94502
0.05 | 0.95615 | 0.87954 | 0.0058695 | 0.9258 | 0.55069
0.1 | 0.61823 | 0.56562 | 0.0027677 | 0.62843 | 0.3005
0.15 | 0.49581 | 0.44421 | 0.0026626 | 0.52256 | 0.20685
0.2 | 0.31871 | 0.37723 | 0.0034255 | 0.4715 | 0.15784
0.35 | 0.25899 | 0.27304 | 0.00019728 | 0.42 | 0.092598
0.5 | 0.19344 | 0.20921 | 0.00024869 | 0.41834 | 0.065817
0.7 | 0.16414 | 0.13286 | 0.00097851 | 0.4427 | 0.047812
0.95 | 0.09054 | 0.024818 | 0.0043193 | 0.49525 | 0.035995
1 | 0.068618 | 5.7777e-05 | 0.0047005 | 0.50798 | 0.034354
|  | SSR= | 0.74137
Kp- Calculated Curvefitting Data at different Pressures for Binary CO2/N2 mixtures using HISIV3000 silicalite
Pressure | 1 atm | 2atm | 3 atm | 4atm | 5atm
yCO2 | Kp calculated (mmol/g/atm) | Kp calculated (mmol/g/atm) | Kp calculated (mmol/g/atm) | Kp calculated (mmol/g/atm) | Kp calculated (mmol/g/atm)
0 | 16.1766 | 8.9107 | 5.995 | 4.5909 | 4.3266
0.01 | 6.6296 | 3.7341 | 3.1287 | 2.4217 | 2.2499
0.02 | 4.3133 | 2.5204 | 2.2142 | 1.7152 | 1.564
0.03 | 3.2701 | 1.9768 | 1.7622 | 1.3639 | 1.2218
0.04 | 2.6769 | 1.6673 | 1.4914 | 1.1531 | 1.0166
0.05 | 2.2943 | 1.4667 | 1.3102 | 1.012 | 0.87954
0.06 | 2.0273 | 1.3256 | 1.1798 | 0.91056 | 0.78145
0.07 | 1.8304 | 1.2204 | 1.0809 | 0.83387 | 0.70765
0.08 | 1.6793 | 1.1387 | 1.003 | 0.77362 | 0.65003
0.09 | 1.5596 | 1.0731 | 0.93979 | 0.72486 | 0.60372
0.1 | 1.4626 | 1.019 | 0.88717 | 0.68444 | 0.56562
0.11 | 1.3823 | 0.97354 | 0.8425 | 0.65026 | 0.53367
0.12 | 1.3147 | 0.93454 | 0.80393 | 0.62087 | 0.50645
0.13 | 1.2571 | 0.9006 | 0.77016 | 0.59524 | 0.48293
0.14 | 1.2074 | 0.87068 | 0.74022 | 0.57262 | 0.46237
0.15 | 1.164 | 0.84399 | 0.71338 | 0.55243 | 0.44421
0.16 | 1.1258 | 0.81994 | 0.6891 | 0.53423 | 0.42801
0.17 | 1.0919 | 0.79807 | 0.66695 | 0.51771 | 0.41346
0.18 | 1.0616 | 0.77802 | 0.64659 | 0.50258 | 0.40028
0.19 | 1.0344 | 0.75952 | 0.62775 | 0.48863 | 0.38826
0.2 | 1.0097 | 0.74232 | 0.61022 | 0.47569 | 0.37723
0.21 | 0.98718 | 0.72624 | 0.59381 | 0.46363 | 0.36706
0.22 | 0.96658 | 0.71112 | 0.57838 | 0.45232 | 0.35763
0.23 | 0.94761 | 0.69684 | 0.56381 | 0.44167 | 0.34884
0.24 | 0.93008 | 0.68329 | 0.54999 | 0.43159 | 0.34061
0.25 | 0.91379 | 0.67037 | 0.53683 | 0.42203 | 0.33288
0.26 | 0.89859 | 0.65801 | 0.52427 | 0.41291 | 0.32558
0.27 | 0.88436 | 0.64614 | 0.51223 | 0.40419 | 0.31866
0.28 | 0.87097 | 0.63472 | 0.50067 | 0.39582 | 0.31209
0.29 | 0.85833 | 0.62367 | 0.48953 | 0.38777 | 0.30582
0.3 | 0.84635 | 0.61297 | 0.47878 | 0.38001 | 0.29983
0.31 | 0.83495 | 0.60258 | 0.46838 | 0.37251 | 0.29407
0.32 | 0.82408 | 0.59246 | 0.45829 | 0.36523 | 0.28854
0.33 | 0.81366 | 0.58258 | 0.44849 | 0.35816 | 0.2832
0.34 | 0.80365 | 0.57293 | 0.43896 | 0.35129 | 0.27804
0.35 | 0.794 | 0.56347 | 0.42966 | 0.34458 | 0.27304
0.36 | 0.78466 | 0.55418 | 0.42059 | 0.33803 | 0.26817
0.37 | 0.7756 | 0.54505 | 0.41173 | 0.33162 | 0.26344
0.38 | 0.76679 | 0.53606 | 0.40305 | 0.32534 | 0.25883
0.39 | 0.75818 | 0.52719 | 0.39455 | 0.31918 | 0.25432
0.4 | 0.74976 | 0.51844 | 0.38621 | 0.31313 | 0.2499
0.41 | 0.7415 | 0.50979 | 0.37802 | 0.30718 | 0.24557
0.42 | 0.73337 | 0.50122 | 0.36997 | 0.30131 | 0.24132
0.43 | 0.72534 | 0.49274 | 0.36205 | 0.29553 | 0.23713
0.44 | 0.71741 | 0.48432 | 0.35425 | 0.28982 | 0.23301
0.45 | 0.70954 | 0.47597 | 0.34656 | 0.28419 | 0.22894
0.46 | 0.70173 | 0.46767 | 0.33898 | 0.27862 | 0.22491
0.47 | 0.69395 | 0.45941 | 0.33151 | 0.2731 | 0.22094
0.48 | 0.68619 | 0.4512 | 0.32412 | 0.26764 | 0.217
0.49 | 0.67843 | 0.44301 | 0.31682 | 0.26223 | 0.21309
0.5 | 0.67067 | 0.43486 | 0.30961 | 0.25686 | 0.20921
0.51 | 0.66288 | 0.42673 | 0.30247 | 0.25153 | 0.20536
0.52 | 0.65505 | 0.41862 | 0.29541 | 0.24624 | 0.20152
0.53 | 0.64717 | 0.41052 | 0.28841 | 0.24098 | 0.19771
0.54 | 0.63924 | 0.40243 | 0.28148 | 0.23575 | 0.19391
0.55 | 0.63123 | 0.39435 | 0.27462 | 0.23055 | 0.19012
0.56 | 0.62314 | 0.38627 | 0.26781 | 0.22538 | 0.18633
0.57 | 0.61496 | 0.37819 | 0.26106 | 0.22023 | 0.18256
0.58 | 0.60667 | 0.3701 | 0.25436 | 0.2151 | 0.17878
0.59 | 0.59827 | 0.362 | 0.24771 | 0.20998 | 0.175
0.6 | 0.58976 | 0.3539 | 0.24111 | 0.20489 | 0.17122
0.61 | 0.58111 | 0.34578 | 0.23456 | 0.1998 | 0.16744
0.62 | 0.57232 | 0.33764 | 0.22805 | 0.19473 | 0.16365
0.63 | 0.56338 | 0.32949 | 0.22158 | 0.18967 | 0.15985
0.64 | 0.55429 | 0.32132 | 0.21515 | 0.18462 | 0.15604
0.65 | 0.54503 | 0.31312 | 0.20875 | 0.17957 | 0.15222
0.66 | 0.53559 | 0.3049 | 0.20239 | 0.17453 | 0.14838
0.67 | 0.52598 | 0.29665 | 0.19607 | 0.1695 | 0.14453
0.68 | 0.51617 | 0.28837 | 0.18978 | 0.16447 | 0.14066
0.69 | 0.50617 | 0.28006 | 0.18352 | 0.15944 | 0.13677
0.7 | 0.49596 | 0.27172 | 0.1773 | 0.15441 | 0.13286
0.71 | 0.48553 | 0.26335 | 0.1711 | 0.14938 | 0.12892
0.72 | 0.47489 | 0.25494 | 0.16492 | 0.14435 | 0.12497
0.73 | 0.46401 | 0.24649 | 0.15878 | 0.13932 | 0.12099
0.74 | 0.4529 | 0.23801 | 0.15266 | 0.13428 | 0.11698
0.75 | 0.44154 | 0.22948 | 0.14656 | 0.12925 | 0.11294
0.76 | 0.42993 | 0.22092 | 0.14049 | 0.1242 | 0.10888
0.77 | 0.41805 | 0.21231 | 0.13444 | 0.11915 | 0.10479
0.78 | 0.40591 | 0.20366 | 0.12841 | 0.1141 | 0.10066
0.79 | 0.39349 | 0.19496 | 0.12241 | 0.10903 | 0.096508
0.8 | 0.38079 | 0.18622 | 0.11642 | 0.10396 | 0.092318
0.81 | 0.36779 | 0.17742 | 0.11045 | 0.098884 | 0.088095
0.82 | 0.35449 | 0.16859 | 0.10451 | 0.093796 | 0.083836
0.83 | 0.34089 | 0.1597 | 0.098576 | 0.088697 | 0.07954
0.84 | 0.32697 | 0.15076 | 0.092663 | 0.083589 | 0.075208
0.85 | 0.31272 | 0.14177 | 0.086767 | 0.078469 | 0.070837
0.86 | 0.29814 | 0.13272 | 0.080887 | 0.073337 | 0.066427
0.87 | 0.28322 | 0.12362 | 0.075023 | 0.068194 | 0.061977
0.88 | 0.26795 | 0.11447 | 0.069174 | 0.063038 | 0.057485
0.89 | 0.25232 | 0.10526 | 0.06334 | 0.057869 | 0.052952
0.9 | 0.23632 | 0.096 | 0.057519 | 0.052686 | 0.048375
0.91 | 0.21996 | 0.086679 | 0.051713 | 0.047489 | 0.043755
0.92 | 0.2032 | 0.0773 | 0.045919 | 0.042278 | 0.03909
0.93 | 0.18606 | 0.067861 | 0.040139 | 0.037051 | 0.03438
0.94 | 0.16851 | 0.058363 | 0.034371 | 0.03181 | 0.029623
0.95 | 0.15056 | 0.048804 | 0.028615 | 0.026552 | 0.024818
0.96 | 0.13218 | 0.039184 | 0.022871 | 0.021278 | 0.019966
0.97 | 0.11338 | 0.029501 | 0.017137 | 0.015988 | 0.015065
0.98 | 0.094136 | 0.019755 | 0.011415 | 0.010681 | 0.010113
0.99 | 0.074449 | 0.0099454 | 0.0057039 | 0.0053565 | 0.0051112
1 | 0.054305 | 7.1159e-05 | 2.6951e-06 | 1.4381e-05 | 5.7777e-05

## Binary N2-CO2 Isotherms
Binary N2-CO2 ISOTHERMS with HISIV3000 Silicalite at Room Temperature at Different Pressures Using KT-CPM | [7 empty] | Boundry CONDITIONS AT yCO2 = 0.00
[8 empty] | Pressure | q1 (C02) (mmol/g) | q2(N2) (mmol/g)
[8 empty] | 1atm | 0 | 0.25
[8 empty] | 2 atm | 0 | 0.42
[8 empty] | 3 atm | 0 | 0.56
Kennedy-Tezel CPM Curve Fit Parameters | [7 empty] | 4 atm | 0 | 0.67
Pressure | 1 atm | 2atm | 3 atm | 4atm | 5atm |  |  | 5 atm | 0 | 0.78
Constants:
B4= | 0.56007 | 0.62996 | 0.519 | 0.3809 | 0.24619 |  |  | Boundry CONDITIONS AT yCO2 = 1.00
C4 | 0.0020962 | 0.0011998 | 0.00012163 | 0.00032703 | 0.00093253 |  |  | Pressure | q1 (C02) (mmol/g) | q2(N2) (mmol/g)
alpha | 1.25 | 0.40072 | 0.058 | 0.262 | 0.64274 |  |  | 1atm | 1.63 | 0
C3 | 0.047289 | 0.039972 | 0.039018 | 0.034165 | 0.032901 |  |  | 2 atm | 2.07 | 0
B3 | 0.10011 | 0.05056 | 0.051023 | 0.0405 | 0.040194 |  |  | 3 atm | 2.33 | 0
lamda | 0.0064105 | 0.0061058 | 0.0093175 | 0.00962 | 0.0098505 |  |  | 4 atm | 2.5 | 0
[8 empty] | 5 atm | 2.65 | 0
Pressure |  | 1atm |  | 2 atm |  | 3 atm |  | 4 atm |  | 5 atm
yN2 | yCO2 | q1 (C02) (mmol/g) | q2(N2) (mmol/g) | q1 (C02) (mmol/g) | q2(N2) (mmol/g) | q1 (C02) (mmol/g) | q2(N2) (mmol/g) | q1 (C02) (mmol/g) | q2(N2) (mmol/g) | q1 (C02) (mmol/g) | q2(N2) (mmol/g)
1 | 0 | 0 | 0.24663 | 0 | 0.42301 | 0 | 0.56137 | 0 | 0.64743 | 0 | 0.78272
0.99 | 0.01 | 0.099738 | 0.2022 | 0.11071 | 0.34549 | 0.12718 | 0.47603 | 0.13071 | 0.55004 | 0.15317 | 0.6675
0.98 | 0.02 | 0.15308 | 0.17972 | 0.17222 | 0.3069 | 0.20662 | 0.4272 | 0.21274 | 0.49376 | 0.24759 | 0.60043
0.97 | 0.03 | 0.191 | 0.16456 | 0.21774 | 0.281 | 0.26713 | 0.39285 | 0.2752 | 0.45402 | 0.31816 | 0.55294
0.96 | 0.04 | 0.22115 | 0.15311 | 0.25524 | 0.26148 | 0.31742 | 0.36633 | 0.32703 | 0.42328 | 0.37575 | 0.51616
0.95 | 0.05 | 0.24661 | 0.1439 | 0.28792 | 0.24581 | 0.36129 | 0.34472 | 0.37219 | 0.3982 | 0.42516 | 0.48613
0.94 | 0.06 | 0.26895 | 0.13621 | 0.31738 | 0.23273 | 0.40076 | 0.32649 | 0.41277 | 0.37703 | 0.46897 | 0.46076
0.93 | 0.07 | 0.28906 | 0.1296 | 0.34456 | 0.22149 | 0.43702 | 0.31072 | 0.45001 | 0.3587 | 0.50869 | 0.4388
0.92 | 0.08 | 0.30753 | 0.1238 | 0.37003 | 0.21164 | 0.47083 | 0.29682 | 0.48472 | 0.34254 | 0.54532 | 0.41944
0.91 | 0.09 | 0.32472 | 0.11865 | 0.39417 | 0.20289 | 0.50272 | 0.2844 | 0.51743 | 0.3281 | 0.57953 | 0.40213
0.9 | 0.1 | 0.3409 | 0.11401 | 0.41727 | 0.195 | 0.53306 | 0.27318 | 0.54855 | 0.31504 | 0.6118 | 0.38648
0.89 | 0.11 | 0.35628 | 0.10978 | 0.43952 | 0.18782 | 0.56212 | 0.26294 | 0.57835 | 0.30312 | 0.64247 | 0.3722
0.88 | 0.12 | 0.371 | 0.10591 | 0.46107 | 0.18124 | 0.59012 | 0.25352 | 0.60706 | 0.29217 | 0.67183 | 0.35906
0.87 | 0.13 | 0.38517 | 0.10233 | 0.48203 | 0.17517 | 0.6172 | 0.2448 | 0.63485 | 0.28202 | 0.70008 | 0.34691
0.86 | 0.14 | 0.39888 | 0.099012 | 0.5025 | 0.16952 | 0.64351 | 0.23669 | 0.66184 | 0.27258 | 0.72739 | 0.3356
0.85 | 0.15 | 0.41221 | 0.095913 | 0.52254 | 0.16426 | 0.66913 | 0.22911 | 0.68814 | 0.26376 | 0.75388 | 0.32502
0.84 | 0.16 | 0.42521 | 0.093007 | 0.54223 | 0.15932 | 0.69416 | 0.22199 | 0.71385 | 0.25546 | 0.77968 | 0.31509
0.83 | 0.17 | 0.43794 | 0.090274 | 0.5616 | 0.15467 | 0.71866 | 0.21527 | 0.73904 | 0.24765 | 0.80486 | 0.30573
0.82 | 0.18 | 0.45043 | 0.087692 | 0.5807 | 0.15028 | 0.7427 | 0.20892 | 0.76377 | 0.24026 | 0.82951 | 0.29688
0.81 | 0.19 | 0.46272 | 0.085248 | 0.59956 | 0.14612 | 0.76631 | 0.2029 | 0.78809 | 0.23325 | 0.85369 | 0.28849
0.8 | 0.2 | 0.47483 | 0.082926 | 0.61821 | 0.14217 | 0.78955 | 0.19718 | 0.81204 | 0.22658 | 0.87746 | 0.28051
0.79 | 0.21 | 0.48681 | 0.080716 | 0.63668 | 0.13841 | 0.81245 | 0.19172 | 0.83567 | 0.22023 | 0.90086 | 0.27291
0.78 | 0.22 | 0.49866 | 0.078607 | 0.65499 | 0.13482 | 0.83504 | 0.1865 | 0.859 | 0.21416 | 0.92393 | 0.26564
0.77 | 0.23 | 0.5104 | 0.076591 | 0.67315 | 0.13139 | 0.85735 | 0.18151 | 0.88207 | 0.20835 | 0.94671 | 0.25869
0.76 | 0.24 | 0.52206 | 0.07466 | 0.69119 | 0.1281 | 0.8794 | 0.17672 | 0.9049 | 0.20277 | 0.96924 | 0.25202
0.75 | 0.25 | 0.53365 | 0.072807 | 0.70912 | 0.12494 | 0.90121 | 0.17212 | 0.92751 | 0.19742 | 0.99153 | 0.24562
0.74 | 0.26 | 0.54519 | 0.071027 | 0.72695 | 0.12191 | 0.92281 | 0.1677 | 0.94992 | 0.19227 | 1.0136 | 0.23947
0.73 | 0.27 | 0.55668 | 0.069313 | 0.74469 | 0.11898 | 0.9442 | 0.16343 | 0.97215 | 0.1873 | 1.0355 | 0.23354
0.72 | 0.28 | 0.56813 | 0.067662 | 0.76235 | 0.11617 | 0.9654 | 0.15932 | 0.99422 | 0.18252 | 1.0573 | 0.22782
0.71 | 0.29 | 0.57957 | 0.066069 | 0.77995 | 0.11345 | 0.98643 | 0.15535 | 1.0161 | 0.17789 | 1.0789 | 0.22229
0.7 | 0.3 | 0.59099 | 0.064531 | 0.79749 | 0.11082 | 1.0073 | 0.1515 | 1.0379 | 0.17342 | 1.1004 | 0.21695
0.69 | 0.31 | 0.6024 | 0.063043 | 0.81498 | 0.10827 | 1.028 | 0.14778 | 1.0596 | 0.16909 | 1.1217 | 0.21178
0.68 | 0.32 | 0.61382 | 0.061602 | 0.83242 | 0.10581 | 1.0486 | 0.14418 | 1.0811 | 0.16489 | 1.143 | 0.20678
0.67 | 0.33 | 0.62525 | 0.060207 | 0.84983 | 0.10343 | 1.069 | 0.14068 | 1.1025 | 0.16082 | 1.1641 | 0.20192
0.66 | 0.34 | 0.63669 | 0.058853 | 0.8672 | 0.10111 | 1.0894 | 0.13728 | 1.1239 | 0.15687 | 1.1852 | 0.19721
0.65 | 0.35 | 0.64816 | 0.05754 | 0.88455 | 0.098859 | 1.1096 | 0.13398 | 1.1451 | 0.15303 | 1.2063 | 0.19263
0.64 | 0.36 | 0.65966 | 0.056264 | 0.90187 | 0.096673 | 1.1297 | 0.13077 | 1.1663 | 0.1493 | 1.2272 | 0.18818
0.63 | 0.37 | 0.6712 | 0.055024 | 0.91918 | 0.094546 | 1.1497 | 0.12765 | 1.1874 | 0.14566 | 1.2482 | 0.18385
0.62 | 0.38 | 0.68277 | 0.053817 | 0.93648 | 0.092476 | 1.1696 | 0.12461 | 1.2084 | 0.14213 | 1.2691 | 0.17963
0.61 | 0.39 | 0.69439 | 0.052643 | 0.95376 | 0.09046 | 1.1894 | 0.12164 | 1.2294 | 0.13868 | 1.2899 | 0.17553
0.6 | 0.4 | 0.70606 | 0.051499 | 0.97104 | 0.088495 | 1.2091 | 0.11875 | 1.2503 | 0.13531 | 1.3107 | 0.17152
0.59 | 0.41 | 0.71779 | 0.050384 | 0.98832 | 0.086579 | 1.2287 | 0.11593 | 1.2711 | 0.13203 | 1.3316 | 0.16762
0.58 | 0.42 | 0.72957 | 0.049297 | 1.0056 | 0.084709 | 1.2483 | 0.11317 | 1.2919 | 0.12883 | 1.3524 | 0.16381
0.57 | 0.43 | 0.74142 | 0.048237 | 1.0229 | 0.082883 | 1.2677 | 0.11048 | 1.3127 | 0.1257 | 1.3732 | 0.16008
0.56 | 0.44 | 0.75334 | 0.047202 | 1.0402 | 0.081099 | 1.2872 | 0.10785 | 1.3334 | 0.12264 | 1.394 | 0.15645
0.55 | 0.45 | 0.76532 | 0.04619 | 1.0575 | 0.079355 | 1.3065 | 0.10528 | 1.3541 | 0.11965 | 1.4148 | 0.15289
0.54 | 0.46 | 0.77738 | 0.045203 | 1.0748 | 0.07765 | 1.3258 | 0.10276 | 1.3747 | 0.11672 | 1.4356 | 0.14942
0.53 | 0.47 | 0.78952 | 0.044237 | 1.0921 | 0.075982 | 1.345 | 0.1003 | 1.3953 | 0.11386 | 1.4564 | 0.14601
0.52 | 0.48 | 0.80174 | 0.043292 | 1.1095 | 0.074349 | 1.3642 | 0.097884 | 1.4159 | 0.11105 | 1.4773 | 0.14268
0.51 | 0.49 | 0.81405 | 0.042369 | 1.1268 | 0.072751 | 1.3833 | 0.09552 | 1.4365 | 0.1083 | 1.4981 | 0.13942
0.5 | 0.5 | 0.82645 | 0.041464 | 1.1442 | 0.071185 | 1.4023 | 0.093202 | 1.4571 | 0.10561 | 1.519 | 0.13623
0.49 | 0.51 | 0.83893 | 0.040579 | 1.1616 | 0.06965 | 1.4214 | 0.09093 | 1.4776 | 0.10297 | 1.54 | 0.1331
0.48 | 0.52 | 0.85151 | 0.039712 | 1.179 | 0.068145 | 1.4403 | 0.088701 | 1.4981 | 0.10038 | 1.5609 | 0.13003
0.47 | 0.53 | 0.86419 | 0.038862 | 1.1965 | 0.06667 | 1.4592 | 0.086514 | 1.5186 | 0.097837 | 1.5819 | 0.12702
0.46 | 0.54 | 0.87697 | 0.03803 | 1.214 | 0.065222 | 1.4781 | 0.084368 | 1.5392 | 0.095343 | 1.603 | 0.12406
0.45 | 0.55 | 0.88986 | 0.037214 | 1.2315 | 0.063801 | 1.4969 | 0.08226 | 1.5596 | 0.092894 | 1.6241 | 0.12117
0.44 | 0.56 | 0.90285 | 0.036413 | 1.249 | 0.062406 | 1.5157 | 0.080189 | 1.5801 | 0.090489 | 1.6452 | 0.11832
0.43 | 0.57 | 0.91595 | 0.035628 | 1.2666 | 0.061036 | 1.5345 | 0.078155 | 1.6006 | 0.088126 | 1.6664 | 0.11553
0.42 | 0.58 | 0.92917 | 0.034858 | 1.2842 | 0.059691 | 1.5532 | 0.076155 | 1.6211 | 0.085803 | 1.6877 | 0.11278
0.41 | 0.59 | 0.94249 | 0.034102 | 1.3018 | 0.058369 | 1.5719 | 0.074189 | 1.6416 | 0.08352 | 1.709 | 0.11008
0.4 | 0.6 | 0.95594 | 0.033359 | 1.3195 | 0.057069 | 1.5905 | 0.072256 | 1.6621 | 0.081275 | 1.7303 | 0.10743
0.39 | 0.61 | 0.96951 | 0.032631 | 1.3372 | 0.055792 | 1.6092 | 0.070354 | 1.6826 | 0.079067 | 1.7518 | 0.10482
0.38 | 0.62 | 0.9832 | 0.031915 | 1.355 | 0.054535 | 1.6277 | 0.068483 | 1.7031 | 0.076894 | 1.7733 | 0.10226
0.37 | 0.63 | 0.99702 | 0.031212 | 1.3727 | 0.053299 | 1.6463 | 0.066642 | 1.7236 | 0.074756 | 1.7948 | 0.099739
0.36 | 0.64 | 1.011 | 0.030521 | 1.3906 | 0.052083 | 1.6648 | 0.064829 | 1.7441 | 0.072652 | 1.8165 | 0.097258
0.35 | 0.65 | 1.025 | 0.029842 | 1.4084 | 0.050887 | 1.6833 | 0.063044 | 1.7646 | 0.070579 | 1.8382 | 0.094816
0.34 | 0.66 | 1.0393 | 0.029174 | 1.4264 | 0.049708 | 1.7018 | 0.061285 | 1.7851 | 0.068539 | 1.8599 | 0.092413
0.33 | 0.67 | 1.0536 | 0.028518 | 1.4443 | 0.048549 | 1.7203 | 0.059553 | 1.8056 | 0.066528 | 1.8818 | 0.090047
0.32 | 0.68 | 1.0681 | 0.027873 | 1.4623 | 0.047406 | 1.7387 | 0.057846 | 1.8262 | 0.064548 | 1.9037 | 0.087717
0.31 | 0.69 | 1.0827 | 0.027238 | 1.4803 | 0.046281 | 1.7571 | 0.056164 | 1.8468 | 0.062596 | 1.9257 | 0.085422
0.3 | 0.7 | 1.0975 | 0.026614 | 1.4984 | 0.045173 | 1.7755 | 0.054506 | 1.8673 | 0.060672 | 1.9478 | 0.083161
0.29 | 0.71 | 1.1124 | 0.026 | 1.5166 | 0.04408 | 1.7938 | 0.052871 | 1.8879 | 0.058776 | 1.97 | 0.080933
0.28 | 0.72 | 1.1275 | 0.025396 | 1.5347 | 0.043003 | 1.8122 | 0.051259 | 1.9085 | 0.056905 | 1.9923 | 0.078737
0.27 | 0.73 | 1.1428 | 0.024801 | 1.553 | 0.041942 | 1.8305 | 0.049669 | 1.9292 | 0.055061 | 2.0146 | 0.076572
0.26 | 0.74 | 1.1581 | 0.024216 | 1.5713 | 0.040896 | 1.8488 | 0.0481 | 1.9498 | 0.053241 | 2.0371 | 0.074439
0.25 | 0.75 | 1.1737 | 0.023639 | 1.5896 | 0.039864 | 1.8671 | 0.046552 | 1.9705 | 0.051446 | 2.0596 | 0.072335
0.24 | 0.76 | 1.1894 | 0.023072 | 1.608 | 0.038846 | 1.8854 | 0.045024 | 1.9912 | 0.049675 | 2.0822 | 0.070259
0.23 | 0.77 | 1.2053 | 0.022514 | 1.6264 | 0.037841 | 1.9036 | 0.043516 | 2.0119 | 0.047927 | 2.1049 | 0.068213
0.22 | 0.78 | 1.2213 | 0.021964 | 1.6449 | 0.036851 | 1.9219 | 0.042028 | 2.0326 | 0.046201 | 2.1278 | 0.066193
0.21 | 0.79 | 1.2375 | 0.021422 | 1.6634 | 0.035873 | 1.9401 | 0.040558 | 2.0534 | 0.044497 | 2.1507 | 0.064201
0.2 | 0.8 | 1.2539 | 0.020889 | 1.682 | 0.034908 | 1.9583 | 0.039106 | 2.0741 | 0.042815 | 2.1737 | 0.062235
0.19 | 0.81 | 1.2704 | 0.020363 | 1.7006 | 0.033956 | 1.9765 | 0.037673 | 2.095 | 0.041153 | 2.1968 | 0.060294
0.18 | 0.82 | 1.2872 | 0.019845 | 1.7193 | 0.033015 | 1.9947 | 0.036256 | 2.1158 | 0.039512 | 2.22 | 0.058378
0.17 | 0.83 | 1.3041 | 0.019335 | 1.7381 | 0.032087 | 2.0128 | 0.034857 | 2.1366 | 0.037891 | 2.2434 | 0.056487
0.16 | 0.84 | 1.3212 | 0.018833 | 1.7569 | 0.03117 | 2.031 | 0.033475 | 2.1575 | 0.036289 | 2.2668 | 0.05462
0.15 | 0.85 | 1.3385 | 0.018338 | 1.7758 | 0.030264 | 2.0491 | 0.032108 | 2.1784 | 0.034707 | 2.2903 | 0.052775
0.14 | 0.86 | 1.3559 | 0.01785 | 1.7947 | 0.02937 | 2.0673 | 0.030758 | 2.1994 | 0.033142 | 2.314 | 0.050954
0.13 | 0.87 | 1.3736 | 0.017369 | 1.8137 | 0.028486 | 2.0854 | 0.029423 | 2.2203 | 0.031596 | 2.3377 | 0.049155
0.12 | 0.88 | 1.3914 | 0.016895 | 1.8327 | 0.027613 | 2.1035 | 0.028103 | 2.2413 | 0.030068 | 2.3616 | 0.047378
0.11 | 0.89 | 1.4095 | 0.016428 | 1.8518 | 0.02675 | 2.1216 | 0.026798 | 2.2623 | 0.028557 | 2.3856 | 0.045622
0.1 | 0.9 | 1.4278 | 0.015967 | 1.871 | 0.025897 | 2.1397 | 0.025507 | 2.2834 | 0.027063 | 2.4097 | 0.043886
0.09 | 0.91 | 1.4462 | 0.015514 | 1.8902 | 0.025054 | 2.1578 | 0.024231 | 2.3045 | 0.025585 | 2.4339 | 0.042172
0.08 | 0.92 | 1.4649 | 0.015066 | 1.9095 | 0.024221 | 2.1758 | 0.022969 | 2.3256 | 0.024124 | 2.4583 | 0.040477
0.07 | 0.93 | 1.4838 | 0.014625 | 1.9288 | 0.023397 | 2.1939 | 0.02172 | 2.3467 | 0.022678 | 2.4827 | 0.038802
0.06 | 0.94 | 1.5028 | 0.01419 | 1.9482 | 0.022582 | 2.212 | 0.020484 | 2.3679 | 0.021248 | 2.5073 | 0.037145
0.05 | 0.95 | 1.5221 | 0.013761 | 1.9677 | 0.021777 | 2.23 | 0.019261 | 2.3891 | 0.019833 | 2.532 | 0.035508
0.04 | 0.96 | 1.5417 | 0.013339 | 1.9872 | 0.02098 | 2.2481 | 0.018051 | 2.4104 | 0.018433 | 2.5568 | 0.033889
0.03 | 0.97 | 1.5614 | 0.012922 | 2.0068 | 0.020192 | 2.2661 | 0.016854 | 2.4317 | 0.017048 | 2.5818 | 0.032289
0.02 | 0.98 | 1.5814 | 0.012511 | 2.0264 | 0.019413 | 2.2841 | 0.015668 | 2.453 | 0.015677 | 2.6068 | 0.030705
0.01 | 0.99 | 1.6016 | 0.012106 | 2.0461 | 0.018642 | 2.3022 | 0.014495 | 2.4743 | 0.01432 | 2.6321 | 0.02914
0 | 1 | 1.622 | 0.011706 | 2.0659 | 0.017879 | 2.3202 | 0.013333 | 2.4957 | 0.012976 | 2.6574 | 0.027591

## Separation Factor & XY Plot
Separation Factor & XY Plot For Binary N2-CO2 on HISIV3000 Silicalite at 26oC Using KT-CPM
Pressure |  | 1atm |  |  | 2 atm |  |  | 3atm |  |  | 4atm |  |  | 5atm
yN2 | yCO2 | x1(CO2) | x2(N2) | α | x1(CO2) | x2(N2) | α | x1(CO2) | x2(N2) | α | x1(CO2) | x2(N2) | α | x1(CO2) | x2(N2) | α
1 | 0 | 0 | 1 | #DIV/0! | 0 | 1 | #DIV/0! | 0 | 1 | #DIV/0! | 0 | 1 | #DIV/0! | 0 | 1 | #DIV/0!
0.99 | 0.01 | 0.33032 | 0.66968 | 48.8318 | 0.24267 | 0.75733 | 31.7227 | 0.21084 | 0.78916 | 26.4496 | 0.19201 | 0.80799 | 23.5268 | 0.18664 | 0.81336 | 22.7175
0.98 | 0.02 | 0.45997 | 0.54003 | 41.736 | 0.35945 | 0.64055 | 27.4966 | 0.32599 | 0.67401 | 23.6992 | 0.30112 | 0.69888 | 21.1117 | 0.29196 | 0.70804 | 20.2053
0.97 | 0.03 | 0.53718 | 0.46282 | 37.5289 | 0.43658 | 0.56342 | 25.054 | 0.40476 | 0.59524 | 21.9864 | 0.37739 | 0.62261 | 19.5982 | 0.36524 | 0.63476 | 18.6046
0.96 | 0.04 | 0.5909 | 0.4091 | 34.6657 | 0.49396 | 0.50604 | 23.427 | 0.46424 | 0.53576 | 20.796 | 0.43586 | 0.56414 | 18.5428 | 0.42129 | 0.57871 | 17.4713
0.95 | 0.05 | 0.6315 | 0.3685 | 32.5607 | 0.53944 | 0.46056 | 22.2544 | 0.51174 | 0.48826 | 19.9135 | 0.48312 | 0.51688 | 17.7589 | 0.46655 | 0.53345 | 16.617
0.94 | 0.06 | 0.66381 | 0.33619 | 30.9344 | 0.57695 | 0.42305 | 21.3656 | 0.55106 | 0.44894 | 19.2306 | 0.52263 | 0.47737 | 17.152 | 0.50441 | 0.49559 | 15.9455
0.93 | 0.07 | 0.69045 | 0.30955 | 29.6335 | 0.60871 | 0.39129 | 20.6679 | 0.58445 | 0.41555 | 18.686 | 0.55646 | 0.44354 | 16.6678 | 0.53688 | 0.46312 | 15.4017
0.92 | 0.08 | 0.71297 | 0.28703 | 28.5658 | 0.63614 | 0.36386 | 20.1059 | 0.61334 | 0.38666 | 18.2417 | 0.58593 | 0.41407 | 16.2731 | 0.56524 | 0.43476 | 14.9513
0.91 | 0.09 | 0.73239 | 0.26761 | 27.6721 | 0.66019 | 0.33981 | 19.6442 | 0.63868 | 0.36132 | 17.8727 | 0.61196 | 0.38804 | 15.9458 | 0.59036 | 0.40964 | 14.5716
0.9 | 0.1 | 0.74939 | 0.25061 | 26.9123 | 0.68152 | 0.31848 | 19.2589 | 0.66117 | 0.33883 | 17.562 | 0.6352 | 0.3648 | 15.6708 | 0.61285 | 0.38715 | 14.247
0.89 | 0.11 | 0.76445 | 0.23555 | 26.258 | 0.70061 | 0.29939 | 18.9334 | 0.68131 | 0.31869 | 17.2974 | 0.65612 | 0.34388 | 15.4373 | 0.63319 | 0.36681 | 13.9663
0.88 | 0.12 | 0.77793 | 0.22207 | 25.6887 | 0.71783 | 0.28217 | 18.6554 | 0.69949 | 0.30051 | 17.0699 | 0.67509 | 0.32491 | 15.2372 | 0.6517 | 0.3483 | 13.7212
0.87 | 0.13 | 0.79009 | 0.20991 | 25.1891 | 0.73346 | 0.26654 | 18.4161 | 0.71601 | 0.28399 | 16.8728 | 0.69241 | 0.30759 | 15.0647 | 0.66866 | 0.33134 | 13.5055
0.86 | 0.14 | 0.80114 | 0.19886 | 24.7472 | 0.74774 | 0.25226 | 18.2084 | 0.73109 | 0.26891 | 16.7008 | 0.70829 | 0.29171 | 14.915 | 0.68429 | 0.31571 | 13.3143
0.85 | 0.15 | 0.81124 | 0.18876 | 24.3539 | 0.76084 | 0.23916 | 18.0271 | 0.74494 | 0.25506 | 16.5499 | 0.72292 | 0.27708 | 14.7845 | 0.69875 | 0.30125 | 13.1438
0.84 | 0.16 | 0.82052 | 0.17948 | 24.0019 | 0.7729 | 0.2271 | 17.868 | 0.75769 | 0.24231 | 16.4169 | 0.73645 | 0.26355 | 14.6703 | 0.71218 | 0.28782 | 12.9909
0.83 | 0.17 | 0.8291 | 0.1709 | 23.6854 | 0.78406 | 0.21594 | 17.7275 | 0.7695 | 0.2305 | 16.2991 | 0.74901 | 0.25099 | 14.5701 | 0.72471 | 0.27529 | 12.8531
0.82 | 0.18 | 0.83704 | 0.16296 | 23.3994 | 0.79441 | 0.20559 | 17.6031 | 0.78045 | 0.21955 | 16.1943 | 0.76071 | 0.23929 | 14.4819 | 0.73643 | 0.26357 | 12.7285
0.81 | 0.19 | 0.84443 | 0.15557 | 23.1401 | 0.80404 | 0.19596 | 17.4923 | 0.79065 | 0.20935 | 16.1008 | 0.77162 | 0.22838 | 14.4041 | 0.74742 | 0.25258 | 12.6154
0.8 | 0.2 | 0.85132 | 0.14868 | 22.904 | 0.81303 | 0.18697 | 17.3933 | 0.80017 | 0.19983 | 16.0172 | 0.78184 | 0.21816 | 14.3354 | 0.75776 | 0.24224 | 12.5123
0.79 | 0.21 | 0.85778 | 0.14222 | 22.6885 | 0.82143 | 0.17857 | 17.3045 | 0.80908 | 0.19092 | 15.942 | 0.79143 | 0.20857 | 14.2748 | 0.76749 | 0.23251 | 12.4179
0.78 | 0.22 | 0.86383 | 0.13617 | 22.4912 | 0.8293 | 0.1707 | 17.2245 | 0.81743 | 0.18257 | 15.8744 | 0.80044 | 0.19956 | 14.2211 | 0.77669 | 0.22331 | 12.3314
0.77 | 0.23 | 0.86952 | 0.13048 | 22.31 | 0.83669 | 0.16331 | 17.1522 | 0.82528 | 0.17472 | 15.8133 | 0.80893 | 0.19107 | 14.1736 | 0.78539 | 0.21461 | 12.2518
0.76 | 0.24 | 0.87488 | 0.12512 | 22.1431 | 0.84365 | 0.15635 | 17.0867 | 0.83267 | 0.16733 | 15.7579 | 0.81694 | 0.18306 | 14.1317 | 0.79364 | 0.20636 | 12.1784
0.75 | 0.25 | 0.87995 | 0.12005 | 21.9891 | 0.8502 | 0.1498 | 17.0269 | 0.83964 | 0.16036 | 15.7077 | 0.82451 | 0.17549 | 14.0945 | 0.80146 | 0.19854 | 12.1104
0.74 | 0.26 | 0.88474 | 0.11526 | 21.8465 | 0.85639 | 0.14361 | 16.9722 | 0.84622 | 0.15378 | 15.6619 | 0.83167 | 0.16833 | 14.0618 | 0.8089 | 0.1911 | 12.0473
0.73 | 0.27 | 0.88927 | 0.11073 | 21.7143 | 0.86224 | 0.13776 | 16.9219 | 0.85245 | 0.14755 | 15.62 | 0.83845 | 0.16155 | 14.0328 | 0.81598 | 0.18402 | 11.9886
0.72 | 0.28 | 0.89358 | 0.10642 | 21.5912 | 0.86777 | 0.13223 | 16.8754 | 0.85835 | 0.14165 | 15.5817 | 0.8449 | 0.1551 | 14.0073 | 0.82272 | 0.17728 | 11.9338
0.71 | 0.29 | 0.89767 | 0.10233 | 21.4765 | 0.87302 | 0.12698 | 16.8321 | 0.86394 | 0.13606 | 15.5464 | 0.85102 | 0.14898 | 13.9848 | 0.82916 | 0.17084 | 11.8826
0.7 | 0.3 | 0.90156 | 0.098442 | 21.3692 | 0.878 | 0.122 | 16.7916 | 0.86926 | 0.13074 | 15.5138 | 0.85684 | 0.14316 | 13.965 | 0.83531 | 0.16469 | 11.8344
0.69 | 0.31 | 0.90526 | 0.094738 | 21.2686 | 0.88272 | 0.11728 | 16.7534 | 0.87431 | 0.12569 | 15.4835 | 0.86238 | 0.13762 | 13.9476 | 0.84118 | 0.15882 | 11.789
0.68 | 0.32 | 0.90879 | 0.091205 | 21.174 | 0.88722 | 0.11278 | 16.7172 | 0.87913 | 0.12087 | 15.4552 | 0.86766 | 0.13234 | 13.9323 | 0.8468 | 0.1532 | 11.7461
0.67 | 0.33 | 0.91217 | 0.087835 | 21.0848 | 0.8915 | 0.1085 | 16.6826 | 0.88371 | 0.11629 | 15.4287 | 0.8727 | 0.1273 | 13.9189 | 0.85219 | 0.14781 | 11.7054
0.66 | 0.34 | 0.91539 | 0.084614 | 21.0003 | 0.89558 | 0.10442 | 16.6493 | 0.88808 | 0.11192 | 15.4037 | 0.87752 | 0.12248 | 13.9071 | 0.85735 | 0.14265 | 11.6667
0.65 | 0.35 | 0.91846 | 0.081535 | 20.92 | 0.89947 | 0.10053 | 16.6169 | 0.89226 | 0.10774 | 15.3799 | 0.88212 | 0.11788 | 13.8967 | 0.8623 | 0.1377 | 11.6297
0.64 | 0.36 | 0.92141 | 0.078589 | 20.8435 | 0.90319 | 0.096814 | 16.5851 | 0.89625 | 0.10375 | 15.3571 | 0.88652 | 0.11348 | 13.8876 | 0.86705 | 0.13295 | 11.5941
0.63 | 0.37 | 0.92423 | 0.075767 | 20.7702 | 0.90673 | 0.093266 | 16.5537 | 0.90006 | 0.099936 | 15.3352 | 0.89073 | 0.10927 | 13.8794 | 0.87162 | 0.12838 | 11.5598
0.62 | 0.38 | 0.92694 | 0.073063 | 20.6996 | 0.91013 | 0.089874 | 16.5224 | 0.90372 | 0.096284 | 15.3139 | 0.89476 | 0.10524 | 13.8722 | 0.876 | 0.124 | 11.5266
0.61 | 0.39 | 0.92953 | 0.070469 | 20.6315 | 0.91337 | 0.086629 | 16.491 | 0.90721 | 0.092786 | 15.293 | 0.89863 | 0.10137 | 13.8656 | 0.88022 | 0.11978 | 11.4943
0.6 | 0.4 | 0.93202 | 0.06798 | 20.5653 | 0.91648 | 0.083522 | 16.4593 | 0.91057 | 0.089432 | 15.2725 | 0.90234 | 0.097659 | 13.8595 | 0.88428 | 0.11572 | 11.4627
0.59 | 0.41 | 0.93441 | 0.06559 | 20.5007 | 0.91945 | 0.080546 | 16.4269 | 0.91378 | 0.086216 | 15.252 | 0.9059 | 0.094098 | 13.8538 | 0.88819 | 0.11181 | 11.4316
0.58 | 0.42 | 0.93671 | 0.063293 | 20.4373 | 0.92231 | 0.077692 | 16.3937 | 0.91687 | 0.083128 | 15.2314 | 0.90932 | 0.090677 | 13.8484 | 0.89196 | 0.10804 | 11.4009
0.57 | 0.43 | 0.93891 | 0.061086 | 20.3748 | 0.92505 | 0.074955 | 16.3595 | 0.91984 | 0.080162 | 15.2106 | 0.91261 | 0.08739 | 13.843 | 0.89559 | 0.10441 | 11.3705
0.56 | 0.44 | 0.94104 | 0.058962 | 20.3127 | 0.92767 | 0.072327 | 16.3241 | 0.92269 | 0.077312 | 15.1895 | 0.91577 | 0.084229 | 13.8376 | 0.89909 | 0.10091 | 11.3401
0.55 | 0.45 | 0.94308 | 0.056919 | 20.2508 | 0.9302 | 0.069804 | 16.2872 | 0.92543 | 0.074571 | 15.1678 | 0.91881 | 0.081188 | 13.832 | 0.90247 | 0.09753 | 11.3096
0.54 | 0.46 | 0.94505 | 0.054952 | 20.1887 | 0.93262 | 0.067379 | 16.2486 | 0.92807 | 0.071934 | 15.1454 | 0.92174 | 0.078261 | 13.8261 | 0.90573 | 0.094269 | 11.2788
0.53 | 0.47 | 0.94694 | 0.053057 | 20.126 | 0.93495 | 0.065048 | 16.2082 | 0.93061 | 0.069395 | 15.1222 | 0.92456 | 0.075442 | 13.8198 | 0.90888 | 0.091121 | 11.2477
0.52 | 0.48 | 0.94877 | 0.051231 | 20.0625 | 0.93719 | 0.062805 | 16.1657 | 0.93305 | 0.066949 | 15.0981 | 0.92727 | 0.072725 | 13.8129 | 0.91192 | 0.08808 | 11.216
0.51 | 0.49 | 0.95053 | 0.049472 | 19.9978 | 0.93935 | 0.060647 | 16.121 | 0.93541 | 0.064592 | 15.0728 | 0.92989 | 0.070107 | 13.8053 | 0.91486 | 0.085142 | 11.1837
0.5 | 0.5 | 0.95223 | 0.047775 | 19.9315 | 0.94143 | 0.05857 | 16.0737 | 0.93768 | 0.06232 | 15.0463 | 0.93242 | 0.067582 | 13.7968 | 0.9177 | 0.082301 | 11.1505
0.49 | 0.51 | 0.95386 | 0.046138 | 19.8633 | 0.94343 | 0.056568 | 16.0238 | 0.93987 | 0.060127 | 15.0183 | 0.93485 | 0.065146 | 13.7874 | 0.92045 | 0.079554 | 11.1164
0.48 | 0.52 | 0.95544 | 0.044559 | 19.7929 | 0.94536 | 0.054639 | 15.9709 | 0.94199 | 0.058012 | 14.9888 | 0.93721 | 0.062795 | 13.7768 | 0.9231 | 0.076897 | 11.0811
0.47 | 0.53 | 0.95697 | 0.043034 | 19.7198 | 0.94722 | 0.05278 | 15.9148 | 0.94403 | 0.055969 | 14.9575 | 0.93948 | 0.060525 | 13.765 | 0.92567 | 0.074325 | 11.0445
0.46 | 0.54 | 0.95844 | 0.041563 | 19.6438 | 0.94901 | 0.050987 | 15.8554 | 0.946 | 0.053996 | 14.9243 | 0.94167 | 0.058332 | 13.7517 | 0.92816 | 0.071836 | 11.0064
0.45 | 0.55 | 0.95986 | 0.040141 | 19.5645 | 0.95074 | 0.049257 | 15.7924 | 0.94791 | 0.052089 | 14.8891 | 0.94379 | 0.056213 | 13.7369 | 0.93057 | 0.069426 | 10.9667
0.44 | 0.56 | 0.96123 | 0.038768 | 19.4814 | 0.95241 | 0.047587 | 15.7255 | 0.94975 | 0.050246 | 14.8516 | 0.94584 | 0.054164 | 13.7204 | 0.93291 | 0.067092 | 10.9253
0.43 | 0.57 | 0.96256 | 0.037441 | 19.3943 | 0.95403 | 0.045974 | 15.6545 | 0.95154 | 0.048464 | 14.8116 | 0.94782 | 0.052184 | 13.7019 | 0.93517 | 0.064831 | 10.8818
0.42 | 0.58 | 0.96384 | 0.036159 | 19.3026 | 0.95558 | 0.044417 | 15.5791 | 0.95326 | 0.046739 | 14.769 | 0.94973 | 0.050268 | 13.6814 | 0.93736 | 0.06264 | 10.8362
0.41 | 0.59 | 0.96508 | 0.034919 | 19.2059 | 0.95709 | 0.042912 | 15.499 | 0.95493 | 0.04507 | 14.7235 | 0.95159 | 0.048414 | 13.6586 | 0.93948 | 0.060516 | 10.7882
0.4 | 0.6 | 0.96628 | 0.03372 | 19.1039 | 0.95854 | 0.041458 | 15.414 | 0.95655 | 0.043455 | 14.675 | 0.95338 | 0.04662 | 13.6334 | 0.94154 | 0.058457 | 10.7377
0.39 | 0.61 | 0.96744 | 0.032561 | 18.996 | 0.95995 | 0.040051 | 15.3238 | 0.95811 | 0.04189 | 14.6232 | 0.95512 | 0.044883 | 13.6055 | 0.94354 | 0.05646 | 10.6844
0.38 | 0.62 | 0.96856 | 0.03144 | 18.8817 | 0.96131 | 0.038691 | 15.228 | 0.95963 | 0.040374 | 14.5678 | 0.9568 | 0.0432 | 13.5747 | 0.94548 | 0.054524 | 10.6282
0.37 | 0.63 | 0.96965 | 0.030355 | 18.7607 | 0.96262 | 0.037376 | 15.1262 | 0.9611 | 0.038905 | 14.5086 | 0.95843 | 0.04157 | 13.5407 | 0.94736 | 0.052645 | 10.5687
0.36 | 0.64 | 0.9707 | 0.029305 | 18.6323 | 0.9639 | 0.036102 | 15.0182 | 0.96252 | 0.037481 | 14.4453 | 0.96001 | 0.03999 | 13.5034 | 0.94918 | 0.050821 | 10.5057
0.35 | 0.65 | 0.97171 | 0.028289 | 18.4959 | 0.96513 | 0.03487 | 14.9036 | 0.9639 | 0.0361 | 14.3775 | 0.96154 | 0.038459 | 13.4623 | 0.95095 | 0.049052 | 10.4389
0.34 | 0.66 | 0.97269 | 0.027306 | 18.351 | 0.96632 | 0.033676 | 14.782 | 0.96524 | 0.03476 | 14.3051 | 0.96303 | 0.036975 | 13.4173 | 0.95267 | 0.047334 | 10.3681
0.33 | 0.67 | 0.97365 | 0.026354 | 18.1971 | 0.96748 | 0.032521 | 14.6529 | 0.96654 | 0.03346 | 14.2275 | 0.96446 | 0.035535 | 13.368 | 0.95433 | 0.045666 | 10.293
0.32 | 0.68 | 0.97457 | 0.025432 | 18.0333 | 0.9686 | 0.031401 | 14.5159 | 0.9678 | 0.032199 | 14.1445 | 0.96586 | 0.034139 | 13.314 | 0.95595 | 0.044047 | 10.2132
0.31 | 0.69 | 0.97546 | 0.024539 | 17.8591 | 0.96968 | 0.030316 | 14.3705 | 0.96903 | 0.030974 | 14.0556 | 0.96722 | 0.032784 | 13.2549 | 0.95753 | 0.042474 | 10.1284
0.3 | 0.7 | 0.97632 | 0.023675 | 17.6736 | 0.97074 | 0.029264 | 14.2163 | 0.97022 | 0.029785 | 13.9603 | 0.96853 | 0.031469 | 13.1904 | 0.95905 | 0.040946 | 10.0382
0.29 | 0.71 | 0.97716 | 0.022838 | 17.4763 | 0.97176 | 0.028245 | 14.0527 | 0.97137 | 0.02863 | 13.8581 | 0.96981 | 0.030192 | 13.1199 | 0.96054 | 0.039461 | 9.9422
0.28 | 0.72 | 0.97797 | 0.022027 | 17.2661 | 0.97274 | 0.027256 | 13.8791 | 0.97249 | 0.027508 | 13.7486 | 0.97105 | 0.028953 | 13.0429 | 0.96198 | 0.038019 | 9.84
0.27 | 0.73 | 0.97876 | 0.021242 | 17.0423 | 0.9737 | 0.026297 | 13.6948 | 0.97358 | 0.026417 | 13.6311 | 0.97225 | 0.027749 | 12.9589 | 0.96338 | 0.036617 | 9.7311
0.26 | 0.74 | 0.97952 | 0.020481 | 16.8039 | 0.97463 | 0.025367 | 13.4994 | 0.97464 | 0.025357 | 13.5049 | 0.97342 | 0.02658 | 12.8673 | 0.96475 | 0.035254 | 9.615
0.25 | 0.75 | 0.98026 | 0.019743 | 16.5499 | 0.97554 | 0.024464 | 13.2919 | 0.97567 | 0.024326 | 13.3693 | 0.97456 | 0.025444 | 12.7673 | 0.96607 | 0.033929 | 9.4911
0.24 | 0.76 | 0.98097 | 0.019029 | 16.2793 | 0.97641 | 0.023588 | 13.0717 | 0.97668 | 0.023324 | 13.2236 | 0.97566 | 0.02434 | 12.6581 | 0.96736 | 0.032641 | 9.3588
0.23 | 0.77 | 0.98166 | 0.018337 | 15.9909 | 0.97726 | 0.022738 | 12.8379 | 0.97765 | 0.022349 | 13.0667 | 0.97673 | 0.023268 | 12.539 | 0.96861 | 0.031389 | 9.2175
0.22 | 0.78 | 0.98233 | 0.017666 | 15.6836 | 0.97809 | 0.021912 | 12.5897 | 0.9786 | 0.0214 | 12.8978 | 0.97778 | 0.022225 | 12.4089 | 0.96983 | 0.030171 | 9.0664
0.21 | 0.79 | 0.98298 | 0.017016 | 15.356 | 0.97889 | 0.021111 | 12.326 | 0.97952 | 0.020477 | 12.7156 | 0.97879 | 0.021211 | 12.2667 | 0.97101 | 0.028986 | 8.9049
0.2 | 0.8 | 0.98361 | 0.016386 | 15.0068 | 0.97967 | 0.020332 | 12.0459 | 0.98042 | 0.019579 | 12.519 | 0.97978 | 0.020225 | 12.1112 | 0.97217 | 0.027834 | 8.7319
0.19 | 0.81 | 0.98422 | 0.015776 | 14.6345 | 0.98042 | 0.019576 | 11.7481 | 0.9813 | 0.018704 | 12.3065 | 0.98073 | 0.019266 | 11.9409 | 0.97329 | 0.026713 | 8.5465
0.18 | 0.82 | 0.98482 | 0.015184 | 14.2375 | 0.98116 | 0.018841 | 11.4315 | 0.98215 | 0.017852 | 12.0766 | 0.98167 | 0.018333 | 11.7543 | 0.97438 | 0.025622 | 8.3477
0.17 | 0.83 | 0.98539 | 0.01461 | 13.814 | 0.98187 | 0.018126 | 11.0947 | 0.98298 | 0.017023 | 11.8273 | 0.98257 | 0.017425 | 11.5495 | 0.97544 | 0.024561 | 8.1343
0.16 | 0.84 | 0.98595 | 0.014054 | 13.3623 | 0.98257 | 0.017432 | 10.7363 | 0.98379 | 0.016215 | 11.5566 | 0.98346 | 0.016542 | 11.3244 | 0.97647 | 0.023529 | 7.905
0.15 | 0.85 | 0.98648 | 0.013516 | 12.8804 | 0.98324 | 0.016757 | 10.3545 | 0.98457 | 0.015428 | 11.2622 | 0.98432 | 0.015682 | 11.0765 | 0.97748 | 0.022524 | 7.6584
0.14 | 0.86 | 0.98701 | 0.012993 | 12.366 | 0.9839 | 0.016101 | 9.9476 | 0.98534 | 0.01466 | 10.9413 | 0.98515 | 0.014845 | 10.8029 | 0.97845 | 0.021546 | 7.3928
0.13 | 0.87 | 0.98751 | 0.012487 | 11.817 | 0.98454 | 0.015463 | 9.5138 | 0.98609 | 0.013913 | 10.5907 | 0.98597 | 0.014031 | 10.5003 | 0.97941 | 0.020594 | 7.1065
0.12 | 0.88 | 0.988 | 0.011996 | 11.2307 | 0.98516 | 0.014843 | 9.0507 | 0.98682 | 0.013184 | 10.2067 | 0.98676 | 0.013238 | 10.1648 | 0.98033 | 0.019667 | 6.7973
0.11 | 0.89 | 0.98848 | 0.011521 | 10.6044 | 0.98576 | 0.01424 | 8.5561 | 0.98753 | 0.012474 | 9.7851 | 0.98753 | 0.012465 | 9.7915 | 0.98124 | 0.018765 | 6.463
0.1 | 0.9 | 0.98894 | 0.01106 | 9.9352 | 0.98635 | 0.013653 | 8.0274 | 0.98822 | 0.011781 | 9.3205 | 0.98829 | 0.011713 | 9.3749 | 0.98211 | 0.017887 | 6.1009
0.09 | 0.91 | 0.98939 | 0.010613 | 9.2198 | 0.98692 | 0.013081 | 7.4615 | 0.9889 | 0.011105 | 8.8071 | 0.98902 | 0.01098 | 8.9081 | 0.98297 | 0.017031 | 5.7081
0.08 | 0.92 | 0.98982 | 0.01018 | 8.4548 | 0.98747 | 0.012526 | 6.8553 | 0.98955 | 0.010446 | 8.2375 | 0.98973 | 0.010267 | 8.3829 | 0.9838 | 0.016199 | 5.2811
0.07 | 0.93 | 0.99024 | 0.0097606 | 7.6362 | 0.98802 | 0.011985 | 6.205 | 0.9902 | 0.0098029 | 7.603 | 0.99043 | 0.0095712 | 7.7889 | 0.98461 | 0.015388 | 4.8161
0.06 | 0.94 | 0.99065 | 0.0093539 | 6.76 | 0.98854 | 0.011459 | 5.5067 | 0.99082 | 0.0091755 | 6.8927 | 0.99111 | 0.0088935 | 7.1133 | 0.9854 | 0.014599 | 4.3085
0.05 | 0.95 | 0.99104 | 0.0089598 | 5.8215 | 0.98905 | 0.010946 | 4.7556 | 0.99144 | 0.0085632 | 6.0936 | 0.99177 | 0.0082331 | 6.3401 | 0.98617 | 0.01383 | 3.753
0.04 | 0.96 | 0.99142 | 0.0085779 | 4.8158 | 0.98955 | 0.010447 | 3.9465 | 0.99203 | 0.0079656 | 5.1891 | 0.99241 | 0.0075894 | 5.4484 | 0.98692 | 0.013081 | 3.1436
0.03 | 0.97 | 0.99179 | 0.0082079 | 3.7371 | 0.99004 | 0.0099618 | 3.0737 | 0.99262 | 0.0073823 | 4.1585 | 0.99304 | 0.006962 | 4.4114 | 0.98765 | 0.012352 | 2.473
0.02 | 0.98 | 0.99215 | 0.0078494 | 2.5796 | 0.99051 | 0.009489 | 2.1303 | 0.99319 | 0.0068129 | 2.9751 | 0.99365 | 0.0063504 | 3.1933 | 0.98836 | 0.011642 | 1.7326
0.01 | 0.99 | 0.9925 | 0.007502 | 1.3363 | 0.99097 | 0.0090285 | 1.1087 | 0.99374 | 0.0062568 | 1.6043 | 0.99425 | 0.005754 | 1.7454 | 0.98905 | 0.01095 | 0.91238
0 | 1 | 0.99283 | 0.0071655 | #DIV/0! | 0.99142 | 0.00858 | #DIV/0! | 0.99429 | 0.0057138 | #DIV/0! | 0.99483 | 0.0051726 | #DIV/0! | 0.98972 | 0.010276 | #DIV/0!

## MATLAB
yCO2 | Kp (experimental) mmol/g/atm | Kp (experimental) mmol/g/atm | Kp (experimental) mmol/g/atm | Kp (experimental) mmol/g/atm | Kp (experimental) mmol/g/atm
0 | 16.189 | 8.8661 | 5.8475 | 4.5879 | 4.336
0.01 | 0 | 2.1445 | 0 | 1.4522 | 1.406
0.025 | 2.2776 | 1.7178 | 1.3203 | 1.3199 | 1.3059
0.05 | 1.956 | 1.3185 | 1.204 | 0.90685 | 0.95615
0.1 | 1.3911 | 1.0675 | 0.88736 | 0.7481 | 0.61823
0.15 | 1.1863 | 1.0146 | 0.66968 | 0.60454 | 0.49581
0.2 | 0.94662 | 0.86593 | 0.60445 | 0.46269 | 0.31871
0.3 | 0.75445 | 0 | 0 | 0 | 0
0.35 | 0 | 0.53343 | 0.41476 | 0.31991 | 0.25899
0.4 | 0.50576 | 0 | 0 | 0 | 0
0.5 | 0.40059 | 0.39448 | 0.32689 | 0.24305 | 0.19344
0.6 | 0.32579 | 0 | 0 | 0 | 0
0.65 | 0 | 0 | 0.23159 | 0 | 0
0.7 | 0.22682 | 0.17217 | 0 | 0.1404 | 0.16414
0.8 | 0.12993 | 0 | 0 | 0 | 0
0.85 | 0 | 0 | 0.14287 | 0 | 0
0.9 | 0.089415 | 0 | 0 | 0 | 0
0.95 | 0 | 0.10187 | 0.11914 | 0.08662 | 0.09054
1 | 0.076778 | 0.113 | 0.089 | 0.056 | 0.069